## Hoja1
Reference | Qty | Value | DNP | Exclude from BOM | Exclude from Board | Footprint | Datasheet
C10 | 1 | 0,1uF |  |  |  | Capacitor_THT:CP_Radial_D4.0mm_P2.00mm | ~
C11 C15 | 2 | 10uF |  |  |  | Capacitor_THT:CP_Radial_D4.0mm_P2.00mm | ~
C12 | 1 | 100nF |  |  |  | Capacitor_THT:C_Disc_D5.0mm_W2.5mm_P5.00mm | ~
C16 | 1 | 4700uF |  |  |  | Capacitor_THT:CP_Radial_D6.3mm_P2.50mm | ~
D15 D18 D23 D24 | 4 | 1N4007 |  |  |  | Diode_THT:D_DO-41_SOD81_P10.16mm_Horizontal | http://www.vishay.com/docs/88503/1n4001.pdf
D22 D25 | 2 | 1N4002 |  |  |  | Diode_THT:D_DO-41_SOD81_P10.16mm_Horizontal | http://www.vishay.com/docs/88503/1n4001.pdf
D26 | 1 | LED |  |  |  | LED_THT:LED_D3.0mm_Clear | ~
J1 J2 | 2 | Conn_01x02 |  |  |  | TerminalBlock_Phoenix:TerminalBlock_Phoenix_MKDS-1,5-2-5.08_1x02_P5.08mm_Horizontal | ~
R7 | 1 | 240 |  |  |  | Resistor_THT:R_Axial_DIN0207_L6.3mm_D2.5mm_P10.16mm_Horizontal | ~
R10 | 1 | 10k |  |  |  | Resistor_THT:R_Axial_DIN0207_L6.3mm_D2.5mm_P10.16mm_Horizontal | ~
R11 | 1 | 1k |  |  |  | Resistor_THT:R_Axial_DIN0207_L6.3mm_D2.5mm_P10.16mm_Horizontal | ~
RV3 | 1 | 10k |  |  |  | Potentiometer_THT:Potentiometer_Piher_PC-16_Single_Horizontal | ~
T4 | 1 | 120VAC |  |  |  |  | ~
U4 | 1 | LM317_TO-220 |  |  |  | Package_TO_SOT_THT:TO-220-3_Vertical | http://www.ti.com/lit/ds/symlink/lm317.pdf